## usb2cmi_bom
| total boards: | 20
shortfall | on hand | total | per board
|  | Qty | Qty |  | Value | Device | Parts | supplier | NOTES
11 | 9 | 20 | 1 |  |  | L-US0207/15 | FB1 | HSC
0 | 20 | 20 | 1 |  |  | MA20-2 *NOTE* | EXP | personal surplus | mount 2x 5 pin header at pin 1, cut down longer ones
116 | 84 | 200 | 10 |  | .1uF | C_0603 | C1, C2, C3, C4, C5, C6, C9, C10, C11, C21 | HSC
0 | 28 | 20 | 1 |  | 0 | R_0603 | R16 | HSC
11 | 9 | 20 | 1 |  | 1N4002 | 1N4002 | D1 --> replace with same as FB1 | HSC
16 | 4 | 20 | 1 |  | 8 MHz | CTS-OSC | X1 | Mouser
0 | 29 | 20 | 1 |  | 10K | R_0603 | R12 | HSC
0 | 80 | 40 | 2 |  | 33uF | CPOL-US085CS-1AR | C7, C22 | personal surplus
0 | 29 | 20 | 1 |  | 51 | R_0603 | R7 | HSC
0 | 29 | 20 | 1 |  | 56 | R_0603 | R6 | HSC
16 | 4 | 20 | 1 |  | 74LS00D | 74LS00D | U2 | HSC, Mouser
20 | 0 | 20 | 1 |  | 100uF | CPOL-USCT6032 | C8 | Mouser
0 | 57 | 40 | 2 |  | 220 | R_0603 | R3, R5 | HSC
0 | 57 | 40 | 2 |  | 330 | R_0603 | R2, R4 | HSC
20 | 0 | 20 | 1 |  | 680K | R_0603 | R1 | HSC
0 | 59 | 20 | 1 |  | DANGER_POWER | DANGER_POWER | J4 | personal surplus
0 | 34 | 20 | 1 |  | HSC_STACKED | HSC_STACKED | LED1 | HSC
20 | 0 | 20 | 1 |  | LM1881SO | LM1881SO | U3B | Jameco, Digikey, Mouser
6 | 14 | 20 | 1 |  | LT1963A-3.3 | LINEAR-REG-SOT223 | VR1 | Digikey | LT1963AEST-3.3#PBF-ND/ cheaper one is AME
11 | 9 | 20 | 1 |  | NC5FAH | NC5FAH | J2
11 | 9 | 20 | 1 |  | NC5MBH | NC5MBH | J1
12 | 8 | 20 | 1 |  | PIC32MX440FH | PIC32MX440FH | U1
0 | 24 | 20 | 1 |  | RCA-HSC | RCA-HSC | J3
0 | 34 | 20 | 1 |  | RJ11 | RJ11 | ICP
20 | 0 | 20 | 1 |  | TPS2051BDBV | TPS2041BDBV | U5B | Mouser
20 | 0 | 20 | 1 |  | USB-A-H | USB-A-H | J5
20 | 0 | 20 | 1 |  | radio shack case
0
misc (tax, shipping, etc.) |  |  |  | 35%
adjust |  |  |  | 0
adjusted |  |  |  | 0